## Sheet1
	leverandør	art. nr.	type	stk	kg/stk	total kg	pris/kg	pris

Alu L-profil til duk/rammer	norsk stål	313501	40 x 25 x 2 mm x 6 m	6	2,16	12,96	103	1334,88
Alu L-profil til kant topp	norsk stål	313501	40 x 25 x 2 mm x 6 m	6	2,16	12,96	102	1321,92
Aluramme topplokk	norsk stål	313396	40 x 40 x 2,0 x 6 m	2	5,1	10,2	103	1050,6
Gas struts x2 topplok	aliexpress							500
Gas struts x2 sidelokk	aliexpress							500
Silicone heatpad	aliexpress							400
LED SMD 5050 UV test	aliexpress							275
LED SMD 5050 UV for real 72m	aliexpress							800
Chieftec I-Arena 500S, 500W PSU	komplett							383,2
venturi	aliexpress							200
Valchromat 16mm torsion boxes	oslo finer		1220x2440	8
Valchromat 16mm indre kasse	oslo finer		1220x2440	5
Valchromat 16mm vegger + luke	oslo finer		1220x2440	4
Total valchromat 16mm				17
Glass								3500
Vifter
neopren standard								800
Total								11065,6

Watt LED:
5-6A for 5meters
72		Watt / 5 meter
14,4		Watt / 1 meter
1036,8		Watt/ 72 meter